## Rekapitulace stavby
Export VZ |  | List obsahuje: |  |  |  |  | 1) Rekapitulace stavby |  |  | 2) Rekapitulace objektů stavby a soupisů prací | [19 empty] | 1.0 | False | False
| optimalizováno pro tisk sestav ve formátu A4 - na výšku | [28 empty] | 0,01 | 20
[30 empty] | 0,01 | 14
| REKAPITULACE STAVBY | [16 empty] | v --- níže se nacházejí doplnkové a pomocné údaje k sestavám --- v | [11 empty] | 0,001
0,01
|  | Stavba: |  |  |  |  | 11-2012 - Stavební úpravy chaloupky u 7 trpaslíků | [22 empty] | 0,1
1
|  | Místo: |  |  |  |  | Hluboký les | [6 empty] | Datum: |  | 06.11.2012 | [13 empty] | 10
100
|  | Zadavatel: | [11 empty] | IČ: |  | 0000000a | [13 empty] | 0,1
|  |  | Sdružení 7 trpaslíků | [10 empty] | DIČ: |  | CZ0000000a | [13 empty] | 0,1
0,1
|  | Uchazeč: | [11 empty] | IČ: | [15 empty] | 0,1
[14 empty] | DIČ: | [15 empty] | 0,1
False
|  | Projektant: | [11 empty] | IČ: |  | 1000000a | [13 empty] | False
|  |  | Brumla | [10 empty] | DIČ: |  | CZ000000a | [13 empty] | True
0,01
|  | Poznámka: | [27 empty] | 0,1
|  |  | Rozpočet je zpracovaný v Cenové soustavě ÚRS. Cenové a technické podmínky naleznete na stránkách www.cs-urs.cz | [26 empty] | False
|  | Cena bez DPH | [11 empty] | 92481.4
|  | DPH |  | základní |  |  |  | 20% | ze | 0 |  |  |  | 0
|  |  |  | snížená |  |  |  | 14% | ze | 92481.4 |  |  |  | 12947.4
|  |  |  | zákl. přenesená |  |  |  | 20% | ze | 0 |  |  |  | 0
|  |  |  | sníž. přenesená |  |  |  | 14% | ze | 0 |  |  |  | 0
|  |  |  | nulová |  |  |  | 0% | ze | 0 |  |  |  | 0
|  | Cena s DPH | [6 empty] | v |  | CZK |  |  | 105428.8
REKAPITULACE OBJEKTŮ STAVBY A SOUPISŮ PRACÍ
| Stavba: | [6 empty] | 11-2012 - Stavební úpravy chaloupky u 7 trpaslíků
| Místo: | [6 empty] | Hluboký les |  |  |  |  | Datum: |  | 06.11.2012
| Zadavatel: | [6 empty] | Sdružení 7 trpaslíků |  |  |  |  | Projektant: |  | Brumla |  |  | Informatívní údaje z listů zakázek
Uchazeč:
| Kód |  |  |  | Objekt, Soupis prací | [6 empty] | Cena bez DPH [CZK] |  |  |  | Cena s DPH [CZK] | Typ | z toho Ostat. náklady [CZK] | DPH [CZK] | Normohodiny [h] | DPH základní [CZK] | DPH snížená [CZK] | DPH základní přenesená [CZK] | DPH snížená přenesená [CZK] | Základna DPH základní | Základna DPH snížená | Základna DPH zákl. přenesená | Základna DPH sníž. přenesená | Základna DPH nulová
| Náklady stavby celkem | [10 empty] | 92481.4 |  |  |  | 105428.8 |  | 0 | 12947.4 | 0 | 0 | 12947.4 | 0 | 0 | 0 | 92481.4 | 0 | 0 | 0 | D | 0 | ###NOIMPORT### | IMPORT | {740F1118-6FBF-4D7C-AC37-720D5F586021} | {00000000-0000-0000-0000-000000000000}
|  | SO-01 |  |  |  | Chaloupka u 7 trpaslíků | [5 empty] | 73249.98 |  |  |  | 83504.98 | STA | 0 | 10255 | 0 | 0 | 10255 | 0 | 0 | 0 | 73249.98 | 0 | 0 | 0 | D | 1 | ###NOIMPORT### | IMPORT | {FD1C28C4-F6B8-479A-A2B6-329D5FD1FB38} | {740F1118-6FBF-4D7C-AC37-720D5F586021} | 803 61 | 1
/ |  |  | SO-01.1 |  |  |  | Soupis prací - Chaloupka u 7 trpaslíků |  |  |  |  | 73249.98 |  |  |  | 83504.98 | Soupis | 0 | 10255 | 0 | 0 | 10255 | 0 | 0 | 0 | 73249.98 | 0 | 0 | 0 |  | 2 |  | IMPORT | {87761176-2328-400D-B03C-B477480C64CA} | {FD1C28C4-F6B8-479A-A2B6-329D5FD1FB38} | 801 61
|  | VON |  |  |  | Vedlejší a ostatní náklady | [5 empty] | 19231.42 |  |  |  | 21923.82 | STA | 0 | 2692.4 | 0 | 0 | 2692.4 | 0 | 0 | 0 | 19231.42 | 0 | 0 | 0 | D | 1 | ###NOIMPORT### | IMPORT | {16AEE3F7-8545-4F05-9200-53AC43A5DBD4} | {740F1118-6FBF-4D7C-AC37-720D5F586021} | 801 61 | 1
/ |  |  | VON.01 |  |  |  | Soupis prací - Vedlejší a ostatní náklady |  |  |  |  | 19231.42 |  |  |  | 21923.82 | Soupis | 0 | 2692.4 | 0 | 0 | 2692.4 | 0 | 0 | 0 | 19231.42 | 0 | 0 | 0 |  | 2 |  | IMPORT | {1BF9ABFB-5CCF-4E62-A758-697ADC4DCCE0} | {16AEE3F7-8545-4F05-9200-53AC43A5DBD4} | 801 61

## SO-01.1 - Soupis prací - ...
| List obsahuje: |  | 1) Krycí list soupisu |  | 2) Rekapitulace |  |  | 3) Soupis prací |  |  | Zpět na list: |  | Rekapitulace stavby
optimalizováno pro tisk sestav ve formátu A4 - na výšku | [22 empty] | {87761176-2328-400D-B03C-B477480C64CA}
1
KRYCÍ LIST SOUPISU | [13 empty] | v --- níže se nacházejí doplnkové a pomocné údaje k sestavám --- v | [8 empty] | False
| Stavba: |  | 11-2012 - Stavební úpravy chaloupky u 7 trpaslíků
| Objekt: |  | SO-01 - Chaloupka u 7 trpaslíků
| Soupis: |  | SO-01.1 - Soupis prací - Chaloupka u 7 trpaslíků
| KSO: |  | 803 61
| Místo: |  | Hluboký les | [5 empty] | Datum: |  | 06.11.2012
| Zadavatel: | [7 empty] | IČ: |  | 0000000a
|  | Sdružení 7 trpaslíků | [6 empty] | DIČ: |  | CZ0000000a
| Uchazeč: | [7 empty] | IČ:
DIČ:
| Projektant: | [7 empty] | IČ: |  | 1000000a
|  | Brumla | [6 empty] | DIČ: |  | CZ000000a
Poznámka:
Rozpočet je zpracovaný v Cenové soustavě ÚRS. Cenové a technické podmínky naleznete na stránkách www.cs-urs.cz
| Cena bez DPH | [7 empty] | 73249.98
| DPH | základní | 20% | ze | 0 |  |  |  | 0
|  | snížená | 14% | ze | 73249.98 |  |  |  | 10255
|  | zákl. přenesená | 20% | ze | 0 |  |  |  | 0
|  | sníž. přenesená | 14% | ze | 0 |  |  |  | 0
|  | nulová | 0% | ze | 0 |  |  |  | 0
| Cena s DPH |  |  | v | CZK |  |  | 83504.98
REKAPITULACE ČLENĚNÍ SOUPISU PRACÍ
Stavba: |  |  | 11-2012 - Stavební úpravy chaloupky u 7 trpaslíků
Objekt: |  |  | SO-01 - Chaloupka u 7 trpaslíků
Soupis: |  |  | SO-01.1 - Soupis prací - Chaloupka u 7 trpaslíků
Místo: |  |  | Hluboký les |  |  |  | Datum: |  | 06.11.2012
Zadavatel: |  |  | Sdružení 7 trpaslíků |  |  |  | Projektant: |  | Brumla
Uchazeč:
Kód dílu - Popis | [9 empty] | Cena celkem [CZK]
Náklady soupisu celkem | [9 empty] | 73249.98 | [13 empty] | -1
| HSV - Práce a dodávky HSV | [8 empty] | 60590.16
| 6 - Úpravy povrchů, podlahy a osazování výplní | [8 empty] | 34289.39
| 9 - Ostatní konstrukce a práce-bourání | [8 empty] | 26300.77
| 99 - Přesun hmot | [8 empty] | 2352.35
| PSV - Práce a dodávky PSV | [8 empty] | 12659.82
| 751 - Vzduchotechnika | [8 empty] | 4168
| 766 - Konstrukce truhlářské | [8 empty] | 317
| 767 - Konstrukce zámečnické | [8 empty] | 5809.5
| 783 - Dokončovací práce - nátěry | [8 empty] | 85.14
| 784 - Dokončovací práce - malby | [8 empty] | 2280.18
SOUPIS PRACÍ
Stavba: |  |  | 11-2012 - Stavební úpravy chaloupky u 7 trpaslíků
Objekt: |  |  | SO-01 - Chaloupka u 7 trpaslíků
Soupis: |  |  | SO-01.1 - Soupis prací - Chaloupka u 7 trpaslíků
Místo: |  |  | Hluboký les |  |  |  | Datum: |  | 06.11.2012
Zadavatel: |  |  | Sdružení 7 trpaslíků |  |  |  | Projektant: |  | Brumla
Uchazeč:
PČ | Typ | Kód | Popis |  |  | MJ | Množství | J.cena [CZK] |  | Cena celkem [CZK] |  | Cenová soustava |  | Poznámka | DPH | J. Nh [h] | Nh celkem [h] | J. hmotnost [t] | Hmotnost celkem [t] | J. suť [t] | Suť Celkem [t]
Náklady soupisu celkem | [9 empty] | 73249.98 | [6 empty] | 0 |  | 2.6244 |  | 6.8219 |  | D | -1 | [10 empty] | 73249.98
| HSV - Práce a dodávky HSV | [8 empty] | 60590.16 | [6 empty] | 0 |  | 2.5848 |  | 6.7367 | 1 | D | 0 |  |  |  | ROZPOCET | [6 empty] | 60590.16
| 6 - Úpravy povrchů, podlahy a osazování výplní | [8 empty] | 34289.39 | [6 empty] | 0 |  | 2.583 |  | 0 | 1 | D | 1 |  |  |  | ROZPOCET | [6 empty] | 34289.39
2 | K | 611135002 | Vyrovnání podkladu vnitřních stropů maltou cementovou tl do 10 mm |  |  | m2 | 4.1 | 260 |  | 1066 |  | CS ÚRS 2011 01 |  |  | snížená |  |  | 0.0273 | 0.11193 | 0 | 0 | 4 | K | 2 |  |  |  | ROZPOCET | 0 | 1066 | 0 | 0 | 0 | 2 | 1066
|  |  | Vyrovnání nerovností podkladu vnitřních omítaných ploch maltou, tloušťky do 10 mm cementovou stropů | [19 empty] | PP | 2
|  |  | Poznámka k souboru cen: 1. V cenách nejsou započteny náklady na případné vkládání výztuže do vyrovnávací vrstvy; tyto se ocení cenami souboru cen 61.-14-10.. Potažení vnitřních ploch pletivem v části A04, katalogu 801-1 Budovy a haly - zděné a monolitické. 2. Ceny -5011 nelze použít, je-li předepsáno vkládání výztužné tkaniny; náklady se ocení cenami 61. 14-1001 v části A04, katalogu 801-1 Budovy a haly - zděné a monolitické. 3. Ceny lze použít i pro ocenění vyrovnání nerovností podkladu ploch určených k omítání u novostaveb. 4. Vyrovnáním se rozumí: - vrstva omítky pro vyrovnání nerovností podkladu (výtluků apod.), - vrstva omítky pro vyrovnání křivě postavené zdi, v tomto případě se uvádí průměrná tloušťka vrstvy omítky. | [19 empty] | PSC | 2
|  |  | "TZ 3.3.1, č.v. 202" | [19 empty] | VV | 2 | 1 | -1 | 0 | ROZPOCET
|  |  | "po vybouraných příčkách" | [19 empty] | VV | 2 | 1 | -1 | 0 | ROZPOCET
|  |  | (4,4+2*1,9)*0,5 |  |  |  | 4.1 | [15 empty] | VV | 2 | 2 | -1 | 1 | ROZPOCET
3 | K | 611421331 | Oprava vnitřních omítek vápenných štukových stropů ŽB rovných v rozsahu do 30 % |  |  | m2 | 24.083 | 120 |  | 2889.96 |  | CS ÚRS 2011 01 |  |  | snížená |  |  | 0.01822 | 0.43879 | 0 | 0 | 4 | K | 2 |  |  |  | ROZPOCET | 0 | 2889.96 | 0 | 0 | 0 | 2 | 2889.96
|  |  | Oprava vnitřních vápenných omítek stropů železobetonových rovných, tvárnicových a kleneb tl. do 20 mm v rozsahu opravované plochy přes 10 do 30% štukových | [19 empty] | PP | 2
|  |  | "TZ 3.1, č.v. 202" | [19 empty] | VV | 2 | 1 | -1 | 0 | ROZPOCET
|  |  | "strop" 4,11*5,7 |  |  |  | 23.427 | [15 empty] | VV | 2 | 2 | -1 | 0 | ROZPOCET
|  |  | "nadpraží dveří - vstupní stěna" 0,325*1,05+0,35*0,9 |  |  |  | 0.656 | [15 empty] | VV | 2 | 2 | -1 | 0 | ROZPOCET
|  |  | Součet |  |  |  | 24.083 | [15 empty] | VV | 2 | 4 | -1 | 1 | ROZPOCET
4 | K | 612135002 | Vyrovnání podkladu vnitřních stěn maltou cementovou tl do 10 mm |  |  | m2 | 19.948 | 260 |  | 5186.48 |  | CS ÚRS 2011 01 |  |  | snížená |  |  | 0.0273 | 0.54458 | 0 | 0 | 4 | K | 2 |  |  |  | ROZPOCET | 0 | 5186.48 | 0 | 0 | 0 | 2 | 5186.48
|  |  | Vyrovnání nerovností podkladu vnitřních omítaných ploch maltou, tloušťky do 10 mm cementovou stěn | [19 empty] | PP | 2
|  |  | Poznámka k souboru cen: 1. V cenách nejsou započteny náklady na případné vkládání výztuže do vyrovnávací vrstvy; tyto se ocení cenami souboru cen 61.-14-10.. Potažení vnitřních ploch pletivem v části A04, katalogu 801-1 Budovy a haly - zděné a monolitické. 2. Ceny -5011 nelze použít, je-li předepsáno vkládání výztužné tkaniny; náklady se ocení cenami 61. 14-1001 v části A04, katalogu 801-1 Budovy a haly - zděné a monolitické. 3. Ceny lze použít i pro ocenění vyrovnání nerovností podkladu ploch určených k omítání u novostaveb. 4. Vyrovnáním se rozumí: - vrstva omítky pro vyrovnání nerovností podkladu (výtluků apod.), - vrstva omítky pro vyrovnání křivě postavené zdi, v tomto případě se uvádí průměrná tloušťka vrstvy omítky. | [19 empty] | PSC | 2
|  |  | "TZ 3.3.1, č.v. 202, 203" | [19 empty] | VV | 2 | 1 | -1 | 0 | ROZPOCET
|  |  | "po vybouraných příčkách" | [19 empty] | VV | 2 | 1 | -1 | 0 | ROZPOCET
|  |  | 3*2,95*0,5 |  |  |  | 4.425 | [15 empty] | VV | 2 | 2 | -1 | 0 | ROZPOCET
|  |  | "po vybouraných zárubních" | [19 empty] | VV | 2 | 1 | -1 | 0 | ROZPOCET
|  |  | (2*1,97+0,9)*0,5 |  |  |  | 2.42 | [15 empty] | VV | 2 | 2 | -1 | 0 | ROZPOCET
|  |  | "čelní stěna" | [19 empty] | VV | 2 | 1 | -1 | 0 | ROZPOCET
|  |  | 4,05*2,65+0,81-2*1,2*0,6+2*2*0,75 |  |  |  | 13.103 | [15 empty] | VV | 2 | 2 | -1 | 0 | ROZPOCET
|  |  | Součet |  |  |  | 19.948 | [15 empty] | VV | 2 | 4 | -1 | 1 | ROZPOCET
45 | K | 612421331 | Oprava vnitřních omítek štukových stěn MV v rozsahu do 30 % |  |  | m2 | 28.495 | 110 |  | 3134.45 |  | CS ÚRS 2011 01 |  |  | snížená |  |  | 0.01634 | 0.46561 | 0 | 0 | 4 | K | 2 |  |  |  | ROZPOCET | 0 | 3134.45 | 0 | 0 | 0 | 2 | 3134.45
|  |  | Oprava vnitřních vápenných omítek stěn v rozsahu opravované plochy přes 10 do 30% štukových | [19 empty] | PP | 2
|  |  | "TZ 3.1, č.v. 202, 203" | [19 empty] | VV | 2 | 1 | -1 | 0 | ROZPOCET
|  |  | "čelní stěna" 4,05*2,65+0,81-2*1,2*0,6+2*2*0,75 |  |  |  | 13.103 | [15 empty] | VV | 2 | 2 | -1 | 0 | ROZPOCET
|  |  | "nadpraží oken - čelní stěna" 2*0,6 |  |  |  | 1.2 | [15 empty] | VV | 2 | 2 | -1 | 0 | ROZPOCET
|  |  | "boční stěny - 30%" 0,3*2*5,7*2,65 |  |  |  | 9.063 | [15 empty] | VV | 2 | 2 | -1 | 0 | ROZPOCET
|  |  | "vstupní stěna - 30%" 0,3*4,05*2,65+0,81-0,9*1,97+0,325*2*2,2+0,35*2*2,06 |  |  |  | 5.129 | [15 empty] | VV | 2 | 2 | -1 | 0 | ROZPOCET
|  |  | Součet |  |  |  | 28.495 | [15 empty] | VV | 2 | 4 | -1 | 1 | ROZPOCET
6 | K | 632451635 | Potěr pískocementový tl 30 mm stupňů a schodnic tř. C 20 běžný |  |  | m2 | 1.4 | 510 |  | 714 |  | CS ÚRS 2011 01 |  |  | snížená |  |  | 0.08087 | 0.11322 | 0 | 0 | 4 | K | 2 |  |  |  | ROZPOCET | 0 | 714 | 0 | 0 | 0 | 2 | 714
|  |  | Potěr pískocementový stupňů a schodnic tl. 30 mm tř. C 20 | [19 empty] | PP | 2
|  |  | Poznámka k souboru cen: 1. V cenách jsou započteny i náklady na základní stržení povrchu potěru s urovnáním vibrační lištou nebo dřevěným hladítkem. Pro další povrchové úpravy lze použít ceny 632 45-1491až -1494 souboru cen 632 45-14 Potěr pískocementový běžný. 2. Ceny lze použít i pro dodatečné nadbetonování stupňů a schodnic i jako vyrovnávací vrstvu při opravách. | [19 empty] | PSC | 2
|  |  | "TZ 3.3.2, č.v. 202" | [19 empty] | VV | 2 | 1 | -1 | 0 | ROZPOCET
|  |  | "vyrovnání schůdku - prům. tl. potěru cca 30 mm" 1,4 |  |  |  | 1.4 | [15 empty] | VV | 2 | 2 | -1 | 1 | ROZPOCET
7 | K | 632452441 | Doplnění cementového potěru hlazeného pl do 4 m2 tl do 40 mm |  |  | m2 | 4.1 | 285 |  | 1168.5 |  | CS ÚRS 2011 01 |  |  | snížená |  |  | 0.09346 | 0.38319 | 0 | 0 | 4 | K | 2 |  |  |  | ROZPOCET | 0 | 1168.5 | 0 | 0 | 0 | 2 | 1168.5
|  |  | Doplnění cementového potěru na mazaninách a betonových podkladech (s dodáním hmot), hlazeného dřevěným nebo ocelovým hladítkem, plochy jednotlivě přes 1 m2 do 4 m2 a tl. přes 30 do 40 mm | [19 empty] | PP | 2
|  |  | "TZ 3.3.2, č.v. 201" | [19 empty] | VV | 2 | 1 | -1 | 0 | ROZPOCET
|  |  | "po vybourané příčce" | [19 empty] | VV | 2 | 1 | -1 | 0 | ROZPOCET
|  |  | (4,4+2*1,9)*0,5 |  |  |  | 4.1 | [15 empty] | VV | 2 | 2 | -1 | 1 | ROZPOCET
10 | K | 642945111 | Osazování protipožárních nebo protiplynových zárubní dveří jednokřídlových do 2,5 m2 |  |  | kus | 1 | 2830 |  | 2830 |  | CS ÚRS 2011 01 |  |  | snížená |  |  | 0.4417 | 0.4417 | 0 | 0 | 4 | K | 2 |  |  |  | ROZPOCET | 0 | 2830 | 0 | 0 | 0 | 2 | 2830
|  |  | Osazování ocelových zárubní protipožárních nebo protiplynových dveří do vynechaného otvoru, s obetonováním, dveří jednokřídlových do 2,5 m2 | [19 empty] | PP | 2
|  |  | Poznámka k souboru cen: 1. Ceny jsou určeny pro jakýkoliv způsob provedení, např. s uklínováním, s případným přivařením k obnažené výztuži, se zalitím, resp. zabetonováním, včetně bednění. 2. V cenách jsou započteny i náklady na manipulační dopravu, na kotvení zárubně do zdiva. 3. V cenách není započtena dodávka zárubní, která se oceňuje ve specifikaci. 4. Vyvěšení a zavěšení dveřního křídla (křídel) je započteno v cenách za osazení. 5. Ceny lze použít i pro osazení zárubně včetně křídla (křídel), které nelze vyvěsit. 6. Kompletace zárubně s křídlem (křídly) se ocení cenami katalogu PSV 800-767 Konstrukce zámečnické - montáž. | [19 empty] | PSC | 2
|  |  | "TZ 3.2, č.v. 202" | [19 empty] | VV | 2 | 1 | -1 | 0 | ROZPOCET
|  |  | "dveře 10/L" 1 |  |  |  | 1 | [15 empty] | VV | 2 | 2 | -1 | 1 | ROZPOCET
11 | M | 553411830 | dveře kovové protipožární PN 74 6563 EW 15, 30, 45 D1 speciální zárubeň EI jednokřídlé 90 x 197 cm |  |  | kus | 1 | 17300 |  | 17300 |  | CS ÚRS 2011 01 |  |  | snížená |  |  | 0.084 | 0.084 | 0 | 0 | 8 | M | 2 |  |  |  | ROZPOCET | 0 | 17300 | 0 | 0 | 0 | 2 | 17300
|  |  | výplně otvorů staveb - kovové dveře protipožární a bezpečnostní protipožární dveře pozinkované dvouplášťové hladké s izolací, speciální lisovanou zárubní a obvodovým těsněním požární odolnost EW 15, 30, 45 D1 , speciální zárubeň EI jednokřídlé 90 x 197 cm | [19 empty] | PP | 2
|  |  | Poznámka k položce: EW 45 DP1 C-S, 900/1970 mm L + zárubeň včetně finální povrchové úpravy | [19 empty] | P | 2
| 9 - Ostatní konstrukce a práce-bourání | [8 empty] | 26300.77 | [6 empty] | 0 |  | 0.0017874 |  | 6.7367 | 1 | D | 1 |  |  |  | ROZPOCET | [6 empty] | 26300.77
12 | K | 952901111 | Vyčištění budov bytové a občanské výstavby při výšce podlaží do 4 m |  |  | m2 | 44.685 | 78 |  | 3485.43 |  | CS ÚRS 2011 01 |  |  | snížená |  |  | 4e-05 | 0.0017874 | 0 | 0 | 4 | K | 2 |  |  |  | ROZPOCET | 0 | 3485.43 | 0 | 0 | 0 | 2 | 3485.43
|  |  | Vyčištění budov nebo objektů před předáním do užívání budov bytové nebo občanské výstavby - zametení a umytí podlah, dlažeb, obkladů, schodů v místnostech, chodbách a schodištích, vyčištění a umytí oken, dveří s rámy, zárubněmi, umytí a vyčištění jiných zasklených a natíraných ploch a zařizovacích předmětů, při světlé výšce podlaží do 4 m | [19 empty] | PP | 2
|  |  | Poznámka k souboru cen: 1. Cena -1111 lze použít i pro vyčištění půdy a rovné střechy budov, pokud definitivní úprava umožňuje, aby se ploché střechy používalo jako terasy, nebo tehdy, když je nutno čistit konstrukce na těchto střechách (světlíky, dveře apod.). Do výměry se započítávají jednou třetinou plochy. 2. Střešní plochy hal se světlíky nebo okny se oceňují jako podlaží cenou -1221. 3. Množství měrných jednotek se určuje v m2 půdorysné plochy každého podlaží, dané vnějším obrysem podlaží budovy. Plochy balkonů se přičítají. | [19 empty] | PSC | 2
|  |  | "TZ 6.3" | [19 empty] | VV | 2 | 1 | -1 | 0 | ROZPOCET
|  |  | "m.č. 013a" 4,05*5,7 |  |  |  | 23.085 | [15 empty] | VV | 2 | 2 | -1 | 0 | ROZPOCET
|  |  | "m.č. 021" 12*1,8 |  |  |  | 21.6 | [15 empty] | VV | 2 | 2 | -1 | 0 | ROZPOCET
|  |  | Součet |  |  |  | 44.685 | [15 empty] | VV | 2 | 4 | -1 | 1 | ROZPOCET
15 | K | 962031133 | Bourání příček z cihel pálených na MVC tl do 150 mm |  |  | m2 | 21.038 | 97 |  | 2040.69 |  | CS ÚRS 2011 01 |  |  | snížená |  |  | 0 | 0 | 0.261 | 5.4909 | 4 | K | 2 |  |  |  | ROZPOCET | 0 | 2040.69 | 0 | 0 | 0 | 2 | 2040.69
|  |  | Bourání příček z cihel, tvárnic nebo příčkovek z cihel pálených, plných nebo dutých na maltu vápennou nebo vápenocementovou, tl. do 150 mm | [19 empty] | PP | 2
|  |  | "TZ 3.1, č.v. 201" | [19 empty] | VV | 2 | 1 | -1 | 0 | ROZPOCET
|  |  | (4,4+2*1,9)*2,95-2*0,8*1,97 |  |  |  | 21.038 | [15 empty] | VV | 2 | 2 | -1 | 1 | ROZPOCET
16 | K | 968062455 | Vybourání dřevěných dveřních zárubní pl do 2 m2 |  |  | m2 | 4.925 | 157 |  | 773.23 |  | CS ÚRS 2011 01 |  |  | snížená |  |  | 0 | 0 | 0.088 | 0.4334 | 4 | K | 2 |  |  |  | ROZPOCET | 0 | 773.23 | 0 | 0 | 0 | 2 | 773.23
|  |  | Vybourání dřevěných rámů oken, dveřních zárubní, vrat, stěn, ostění nebo obkladů dveřních zárubní, plochy do 2 m2 | [19 empty] | PP | 2
|  |  | Poznámka k souboru cen: 1. V cenách -2244 až -2747 nejsou započteny náklady na vyvěšení křídel, tyto lze oceňovat příslušnou cenou souboru cen 766 69-191 části C01 katalogu 800-766. | [19 empty] | PSC | 2
|  |  | "TZ 3.1, č.v. 201" | [19 empty] | VV | 2 | 1 | -1 | 0 | ROZPOCET
|  |  | "dveřní křídlo 800/1970" 2*0,8*1,97 |  |  |  | 3.152 | [15 empty] | VV | 2 | 2 | -1 | 0 | ROZPOCET
|  |  | "dveřní křídlo 900/1970" 1*0,9*1,97 |  |  |  | 1.773 | [15 empty] | VV | 2 | 2 | -1 | 0 | ROZPOCET
|  |  | Součet |  |  |  | 4.925 | [15 empty] | VV | 2 | 4 | -1 | 1 | ROZPOCET
17 | K | 978011141 | Otlučení vnitřních omítek MV nebo MVC stropů o rozsahu do 30 % |  |  | m2 | 25.283 | 23 |  | 581.51 |  | CS ÚRS 2011 01 |  |  | snížená |  |  | 0 | 0 | 0.01 | 0.25283 | 4 | K | 2 |  |  |  | ROZPOCET | 0 | 581.51 | 0 | 0 | 0 | 2 | 581.51
|  |  | Otlučení omítek vápenných nebo vápenocementových stěn, stropů vnitřních stropů, v rozsahu do 30 % | [19 empty] | PP | 2
|  |  | "TZ 3.1, č.v. 202" | [19 empty] | VV | 2 | 1 | -1 | 0 | ROZPOCET
|  |  | "strop" 4,11*5,7 |  |  |  | 23.427 | [15 empty] | VV | 2 | 2 | -1 | 0 | ROZPOCET
|  |  | "nadpraží oken - čelní stěna" 2*0,6 |  |  |  | 1.2 | [15 empty] | VV | 2 | 2 | -1 | 0 | ROZPOCET
|  |  | "nadpraží dveří - vstupní stěna" 0,325*1,05+0,35*0,9 |  |  |  | 0.656 | [15 empty] | VV | 2 | 2 | -1 | 0 | ROZPOCET
|  |  | Součet |  |  |  | 25.283 | [15 empty] | VV | 2 | 4 | -1 | 1 | ROZPOCET
18 | K | 978013141 | Otlučení vnitřních omítek stěn MV nebo MVC stěn o rozsahu do 30 % |  |  | m2 | 55.955 | 19 |  | 1063.15 |  | CS ÚRS 2011 01 |  |  | snížená |  |  | 0 | 0 | 0.01 | 0.55955 | 4 | K | 2 |  |  |  | ROZPOCET | 0 | 1063.15 | 0 | 0 | 0 | 2 | 1063.15
|  |  | Otlučení omítek vápenných nebo vápenocementových stěn, stropů vnitřních stěn s vyškrabáním spar, s očištěním zdiva, v rozsahu do 30 % | [19 empty] | PP | 2
|  |  | "TZ 3.1, č.v. 202, 203" | [19 empty] | VV | 2 | 1 | -1 | 0 | ROZPOCET
|  |  | "čelní stěna" 4,05*2,65+0,81-2*1,2*0,6+2*2*0,75 |  |  |  | 13.103 | [15 empty] | VV | 2 | 2 | -1 | 0 | ROZPOCET
|  |  | "boční stěny" 2*5,7*2,65 |  |  |  | 30.21 | [15 empty] | VV | 2 | 2 | -1 | 0 | ROZPOCET
|  |  | "vstupní stěna" 4,05*2,65+0,81+-0,9*1,97+0,325*2*2,2+0,35*2*2,06 |  |  |  | 12.642 | [15 empty] | VV | 2 | 2 | -1 | 0 | ROZPOCET
|  |  | Součet |  |  |  | 55.955 | [15 empty] | VV | 2 | 4 | -1 | 1 | ROZPOCET
43 | K | 979011111 | Svislá doprava suti a vybouraných hmot za prvé podlaží |  |  | t | 6.822 | 257 |  | 1753.25 |  | CS ÚRS 2011 01 |  |  | snížená |  |  | 0 | 0 | 0 | 0 | 4 | K | 2 |  |  |  | ROZPOCET | 0 | 1753.25 | 0 | 0 | 0 | 2 | 1753.25
|  |  | Svislá doprava suti a vybouraných hmot za prvé podlaží nad nebo pod základním podlažím | [19 empty] | PP | 2
|  |  | Poznámka k souboru cen: 1. V ceně za prvé podlaží je kromě nákladů na vlastní dopravu započítáno i přeložení z vodorovného dopravního pro středku na svislý dopravní prostředek, popř. obráceně ze vislého na vodorovný. Cena za každé další podlaží vyjadřuje pak již jen náklady na další pokračování dopravy. Za základní podlaží objektu se stropy se považuje první podlaží nad složištěm (terénem, chodníkem, ulicí, dvorem apod.). Zpravidla je tímto podlažím přízemí. Bude-li úroveň tohoto podlaží zvýšena nad úroveň složiště, zůstává zásada započítaných nákladů na svislou dopravu suti do cen nezměněna v celém tomto podlaží. Za základní podlaží se považuje i zapuštěné podlaží pod úroveň složiště nejvýše do hloubky 1 m. Za podlaží se považuje i prostor půdy a podkroví. Jsou-li tyto prostory vyšší než 4 m, určí se počet podlaží rovinami rovnoběžnými s rovinou půdy, popř. rovné střechy o vzdálenosti 4 m. U budov bez stropů se počet podlaží určí rovinami rovnoběžnými s podlahou o vzdálenostech 4 m. Až do výše 4,00 m nad úrovní složiště se příplatek neoceňuje, tento prostor se považuje za základní podlaží. Při zapuštění podlahy objektu pod úroveň složiště, nejvýše však do hloubky 1,00 m, se výška základního podlaží uvažuje od podlahy takto zapuštěného objektu. Jestliže při tomto rozdělení nezbývá na poslední podlaží celá výška 4,00 m, příplatek se v tomto úseku nekrátí. U objektů nepodsklepených se svislá doprava oceňuje jen tam, kde se provádí v hloubce větší než 2,00 m pod úrovní složiště. Až do hloubky 2,00 m se svislá doprava neoceňuje. 2. Způsob oceňování znázorňuje schéma v příloze č. 2 Všeobecných podmínek. | [19 empty] | PSC | 2
19 | K | 979081111 | Odvoz suti a vybouraných hmot na skládku do 1 km |  |  | t | 6.822 | 414 |  | 2824.31 |  | CS ÚRS 2011 01 |  |  | snížená |  |  | 0 | 0 | 0 | 0 | 4 | K | 2 |  |  |  | ROZPOCET | 0 | 2824.31 | 0 | 0 | 0 | 2 | 2824.31
|  |  | Odvoz suti a vybouraných hmot na skládku do 1 km | [19 empty] | PP | 2
|  |  | Poznámka k souboru cen: 1. Délka odvozu suti na skládku je vzdálenost od místa staveništní deponie nebo od místa naložení suti na dopravní prostředek na staveništi až po těžiště určené skládky. 2. V ceně 979 08-1111 je započteno i naložení na dopravní prostředek a složení na skládku. | [19 empty] | PSC | 2
20 | K | 979081121 | Odvoz suti a vybouraných hmot na skládku ZKD 1 km přes 1 km |  |  | t | 61.398 | 15 |  | 920.97 |  | CS ÚRS 2011 01 |  |  | snížená |  |  | 0 | 0 | 0 | 0 | 4 | K | 2 |  |  |  | ROZPOCET | 0 | 920.97 | 0 | 0 | 0 | 2 | 920.97
|  |  | Odvoz suti a vybouraných hmot na skládku za každý další 1 km | [19 empty] | PP | 2
|  |  | Poznámka k souboru cen: 1. Délka odvozu suti na skládku je vzdálenost od místa staveništní deponie nebo od místa naložení suti na dopravní prostředek na staveništi až po těžiště určené skládky. 2. V ceně 979 08-1111 je započteno i naložení na dopravní prostředek a složení na skládku. | [19 empty] | PSC | 2
|  |  | 6,822*9 'Přepočtené koeficientem množství |  |  |  | 61.398 | [15 empty] | VV | 2 | 2 | 0 | 1 | ROZPOCET
21 | K | 979082111 | Vnitrostaveništní vodorovná doprava suti a vybouraných hmot do 10 m |  |  | t | 6.822 | 242 |  | 1650.92 |  | CS ÚRS 2011 01 |  |  | snížená |  |  | 0 | 0 | 0 | 0 | 4 | K | 2 |  |  |  | ROZPOCET | 0 | 1650.92 | 0 | 0 | 0 | 2 | 1650.92
|  |  | Vnitrostaveništní vodorovná doprava suti a vybouraných hmot do 10 m | [19 empty] | PP | 2
|  |  | Poznámka k souboru cen: 1. Cenami vnitrostaveništní dopravy suti a vybouraných materiálů se oceňují náklady na dopravu od místa bourání až po vnitrostaveništní deponii suti. Délka dopravní cesty se určí jako součet aritmetického průměru délek projektované dopravní cesty nejvzdáleněj- šího a nejbližšího pracovního místa (těžiště místnosti) k místu svislé dopravy a dopravní délky od místa svislé dopravy ke staveništní deponii nebo k místu nakládání na dopravní prostředek, a to pro každé patro zvlášť(viz obr. č. 1 v příloze č. 3 Všeobecných podmínek). V případě, že jde o budovu s více křídly, provede se výpočet dopravní cesty podle vzorce u obrázku,uvedeného v příloze č. 3 Všeobecných podmínek. 2. V ceně jsou započteny i náklady na případné složení na staveništní deponii. | [19 empty] | PSC | 2
22 | K | 979082121 | Vnitrostaveništní vodorovná doprava suti a vybouraných hmot ZKD 5 m přes 10 m |  |  | t | 27.288 | 27 |  | 736.78 |  | CS ÚRS 2011 01 |  |  | snížená |  |  | 0 | 0 | 0 | 0 | 4 | K | 2 |  |  |  | ROZPOCET | 0 | 736.78 | 0 | 0 | 0 | 2 | 736.78
|  |  | Vnitrostaveništní vodorovná doprava suti a vybouraných hmot za každých dalších 5 m | [19 empty] | PP | 2
|  |  | Poznámka k souboru cen: 1. Cenami vnitrostaveništní dopravy suti a vybouraných materiálů se oceňují náklady na dopravu od místa bourání až po vnitrostaveništní deponii suti. Délka dopravní cesty se určí jako součet aritmetického průměru délek projektované dopravní cesty nejvzdáleněj- šího a nejbližšího pracovního místa (těžiště místnosti) k místu svislé dopravy a dopravní délky od místa svislé dopravy ke staveništní deponii nebo k místu nakládání na dopravní prostředek, a to pro každé patro zvlášť(viz obr. č. 1 v příloze č. 3 Všeobecných podmínek). V případě, že jde o budovu s více křídly, provede se výpočet dopravní cesty podle vzorce u obrázku,uvedeného v příloze č. 3 Všeobecných podmínek. 2. V ceně jsou započteny i náklady na případné složení na staveništní deponii. | [19 empty] | PSC | 2
|  |  | 6,822*4 'Přepočtené koeficientem množství |  |  |  | 27.288 | [15 empty] | VV | 2 | 2 | 0 | 1 | ROZPOCET
23 | K | 979098231 | Poplatek za uložení stavebního směsného odpadu na skládce (skládkovné) |  |  | t | 6.822 | 1190 |  | 8118.18 |  | CS ÚRS 2011 01 |  |  | snížená |  |  | 0 | 0 | 0 | 0 | 4 | K | 2 |  |  |  | ROZPOCET | 0 | 8118.18 | 0 | 0 | 0 | 2 | 8118.18
|  |  | Poplatek za uložení stavebního odpadu na skládce (skládkovné) směsného | [19 empty] | PP | 2
|  |  | Poznámka k souboru cen: 1. Ceny uvedené v souboru lze po dohodě upravit. 2. Uložení odpadů neuvedených v souboru cen se oceňuje individuálně. 3. V cenách je započítán poplatek za ukládaní odpadu dle zákona 185/2001 Sb. 4. Případné drcení stavebního odpadu lze ocenit souborem cen 979 09-61 Drcení stavebního odpadu z katalogu 800-6 Demolice objektů. | [19 empty] | PSC | 2
| 99 - Přesun hmot | [8 empty] | 2352.35 | [6 empty] | 0 |  | 0 |  | 0 | 1 | D | 2 |  |  |  | ROZPOCET | [6 empty] | 2352.35
24 | K | 998018001 | Přesun hmot ruční pro budovy v do 6 m |  |  | t | 2.585 | 910 |  | 2352.35 |  | CS ÚRS 2011 01 |  |  | snížená |  |  | 0 | 0 | 0 | 0 | 4 | K | 3 |  |  |  | ROZPOCET | 0 | 2352.35 | 0 | 0 | 0 | 2 | 2352.35
|  |  | Přesun hmot pro budovy občanské výstavby, bydlení, výrobu a služby ruční - bez užití mechanizace vodorovná dopravní vzdálenost do 100 m pro budovy s jakoukoliv nosnou konstrukcí výšky do 6 m | [19 empty] | PP | 3
|  |  | Poznámka k souboru cen: 1. Ceny -7001 až -7006 lze použít v případě, kdy dochází ke ztížení přesunu např. tím, že není možné instalovat jeřáb. 2. K cenám -7001 až -7006 lze použít příplatky ze zvětšený přesun -1014 až -1019, -2034 až -2039 nebo -2114 až 2119. 3. Jestliže pro svislý přesun používá zařízení investora (např. výtah v budově), užijí se pro ocenění přesunu hmot ceny stanovené pro nejmenší výšku, tj. 6 m. | [19 empty] | PSC | 3
| PSV - Práce a dodávky PSV | [8 empty] | 12659.82 | [6 empty] | 0 |  | 0.039564 |  | 0.0852 | 2 | D | 0 |  |  |  | ROZPOCET | [6 empty] | 12659.82
| 751 - Vzduchotechnika | [8 empty] | 4168 | [6 empty] | 0 |  | 0 |  | 0.0096 | 2 | D | 1 |  |  |  | ROZPOCET | [6 empty] | 4168
25 | K | 751398031 | Mtž ventilační mřížky do dveří do 0,040 m2 |  |  | kus | 8 | 165 |  | 1320 |  | CS ÚRS 2011 01 |  |  | snížená |  |  | 0 | 0 | 0 | 0 | 16 | K | 2 |  |  |  | ROZPOCET | 0 | 1320 | 0 | 0 | 0 | 2 | 1320
|  |  | Montáž ostatních zařízení ventilační mřížky do dveří nebo desek, průřezu do 0,040 m2 | [19 empty] | PP | 2
|  |  | "TZ 5" | [19 empty] | VV | 2 | 1 | -1 | 0 | ROZPOCET
|  |  | "průvětrníky ve sklobetonových oknech - 2 x mřížka 200 x 200 mm = 1 x 400 x 200 mm: 2 x interiér, 2 x exteriér = celkem 8 mřížek" 8 |  |  |  | 8 | [15 empty] | VV | 2 | 2 | -1 | 1 | ROZPOCET
26 | M | 16181X1 | Větrací mřížka nerez 200 x 200 mm, síť |  |  | kus | 8 | 320 |  | 2560 |  |  |  |  | snížená |  |  | 0 | 0 | 0 | 0 | 32 | M | 2 |  |  |  | ROZPOCET | 0 | 2560 | 0 | 0 | 0 | 2 | 2560
|  |  | Poznámka k položce: Výrobce HACO | [19 empty] | P | 2
27 | K | 75199R1 | Demontáž větrací mřížky stěnové do 0,100 m2 |  |  | kus | 4 | 72 |  | 288 |  |  |  |  | snížená |  |  | 0 | 0 | 0.0024 | 0.0096 | 16 | K | 2 |  |  |  | ROZPOCET | 0 | 288 | 0 | 0 | 0 | 2 | 288
|  |  | Demontáž ostatních zařízení větrací mřížky stěnové, průřezu přes 0,04 do 0,100 m2 | [19 empty] | PP | 2
| 766 - Konstrukce truhlářské | [8 empty] | 317 | [6 empty] | 0 |  | 0.00139 |  | 0.0756 | 2 | D | 1 |  |  |  | ROZPOCET | [6 empty] | 317
28 | K | 766662811 | Demontáž truhlářských prahů dveří jednokřídlových |  |  | kus | 2 | 30 |  | 60 |  | CS ÚRS 2011 01 |  |  | snížená |  |  | 0 | 0 | 0.0018 | 0.0036 | 16 | K | 2 |  |  |  | ROZPOCET | 0 | 60 | 0 | 0 | 0 | 2 | 60
|  |  | Demontáž dveřních konstrukcí prahů dveří jednokřídlových | [19 empty] | PP | 2
|  |  | Poznámka k souboru cen: 1. Položky -0811 a -0812 jsou určeny pro demontáž obložkové zárubně k opětovnému použití. Bourání dřevěných zárubní lze oceňovat cenami 968 06-2 . Vybourání dřevěných dveřních zárubní katalogu 801-3 Budovy a haly – bourání konstrukcí. | [19 empty] | PSC | 2
|  |  | "TZ 3.1, č.v. 201" | [19 empty] | VV | 2 | 1 | -1 | 0 | ROZPOCET
|  |  | "prahy dveří v bouraných příčkách" 2 |  |  |  | 2 | [15 empty] | VV | 2 | 2 | -1 | 1 | ROZPOCET
29 | K | 766691914 | Vyvěšení nebo zavěšení dřevěných křídel dveří pl do 2 m2 |  |  | kus | 3 | 20 |  | 60 |  | CS ÚRS 2011 01 |  |  | snížená |  |  | 0 | 0 | 0.024 | 0.072 | 16 | K | 2 |  |  |  | ROZPOCET | 0 | 60 | 0 | 0 | 0 | 2 | 60
|  |  | Ostatní práce vyvěšení nebo zavěšení křídel s uložením a opětovným zavěšením po provedení stavebních změn dřevěných dveřních, plochy do 2 m2 | [19 empty] | PP | 2
|  |  | Poznámka k souboru cen: 1. Ceny -1931 a -1932 lze užít jen pro křídlo mající současně obě jmenované funkce. | [19 empty] | PSC | 2
|  |  | "TZ 3.1, č.v. 201" | [19 empty] | VV | 2 | 1 | -1 | 0 | ROZPOCET
|  |  | "dveřní křídlo 800/1970" 2 |  |  |  | 2 | [15 empty] | VV | 2 | 2 | -1 | 0 | ROZPOCET
|  |  | "dveřní křídlo 900/1970" 1 |  |  |  | 1 | [15 empty] | VV | 2 | 2 | -1 | 0 | ROZPOCET
|  |  | Součet |  |  |  | 3 | [15 empty] | VV | 2 | 4 | -1 | 1 | ROZPOCET
30 | K | 766695212 | Montáž truhlářských prahů dveří 1křídlových šířky do 10 cm |  |  | kus | 1 | 77 |  | 77 |  | CS ÚRS 2011 01 |  |  | snížená |  |  | 0 | 0 | 0 | 0 | 16 | K | 2 |  |  |  | ROZPOCET | 0 | 77 | 0 | 0 | 0 | 2 | 77
|  |  | Montáž ostatních truhlářských konstrukcí prahů dveří jednokřídlových, šířky do 100 mm | [19 empty] | PP | 2
|  |  | Poznámka k souboru cen: 1. Cenami -8111 a -8112 se oceňuje montáž vrat oboru JKPOV 611. 2. Cenami -97 . . nelze oceňovat venkovní krycí lišty balkónových dveří; tato montáž se oceňuje cenou -1610. | [19 empty] | PSC | 2
|  |  | "TZ 3.2, č.v. 202" | [19 empty] | VV | 2 | 1 | -1 | 0 | ROZPOCET
|  |  | "pro dveře 10/L" 1 |  |  |  | 1 | [15 empty] | VV | 2 | 2 | -1 | 1 | ROZPOCET
31 | M | 611871760 | prah dveřní dřevěný dubový tl 2 cm dl.92 cm š 10 cm |  |  | kus | 1 | 120 |  | 120 |  | CS ÚRS 2011 01 |  |  | snížená |  |  | 0.00139 | 0.00139 | 0 | 0 | 32 | M | 2 |  |  |  | ROZPOCET | 0 | 120 | 0 | 0 | 0 | 2 | 120
|  |  | výrobky dřevěné doplňkové pro stavební otvory - prahy prahy dveřní dřevěné dubové, tl. 2 cm délka cm šířka cm 92 10 | [19 empty] | PP | 2
| 767 - Konstrukce zámečnické | [8 empty] | 5809.5 | [6 empty] | 0 |  | 0.017745 |  | 0 | 2 | D | 1 |  |  |  | ROZPOCET | [6 empty] | 5809.5
32 | K | 767641110 | Montáž dokončení okování dveří otvíravých jednokřídlových do ocelové zárubně |  |  | kus | 1 | 240 |  | 240 |  | CS ÚRS 2011 01 |  |  | snížená |  |  | 0 | 0 | 0 | 0 | 16 | K | 2 |  |  |  | ROZPOCET | 0 | 240 | 0 | 0 | 0 | 2 | 240
|  |  | Montáž dveří dokončení okování dveří, do ocelové zárubně otvíravých jednokřídlových | [19 empty] | PP | 2
|  |  | Poznámka k souboru cen: 1. Cenami nelze oceňovat montáž kompletu dveří s rámem charakteru stěny; tyto práce se oceňují cenami souborů cen 767 11- . . Montáž stěn a příček pro zasklení, 767 12- . . Montáž stěn a příček s výplní drátěnou sítí a 767 13- . . Montáž stěn a příček z plechu. 2. V cenách nejsou započteny náklady na: a) montáž okopových plechů a hliníkových lišt; tyto práce se oceňují cenami souboru cen 767 89 Montáž ostatních zámečnických konstrukcí, b) montáž těsnění dveří; tyto práce se oceňují cenami 767 62-6101 až -6103 Montáž těsnění oken. 3. V cenách -21 . . není započtena montáž vodících lišt posuvných dveří; tyto práce se oceňují cenami -51 . . Montáž dveří do ocelové konstrukce posuvných. 4. V ceně -8351 je započtena i montáž jednostranného spojení ocelovou lištou přivařením nebo oboustranným svařením dvou prvků (dveří, stěn, oken). 5. V ceně -8353 je započteno i provedení rohového spojení dvou prvků. | [19 empty] | PSC | 2
|  |  | "TZ 3.2, č.v. 202" | [19 empty] | VV | 2 | 1 | -1 | 0 | ROZPOCET
|  |  | "kompletace zárubně s křídlem" 1 |  |  |  | 1 | [15 empty] | VV | 2 | 2 | -1 | 1 | ROZPOCET
33 | M | 549141010 | kování bezpečnostní Rostex, knoflík-klika R 802 s kódem Cr |  |  | kus | 1 | 2950 |  | 2950 |  | CS ÚRS 2011 01 |  |  | snížená |  |  | 0.0021 | 0.0021 | 0 | 0 | 32 | M | 2 |  |  |  | ROZPOCET | 0 | 2950 | 0 | 0 | 0 | 2 | 2950
34 | M | 549260600 | zámek stavební zadlabací vložkový K103 s převodem L |  |  | kus | 1 | 125 |  | 125 |  | CS ÚRS 2011 01 |  |  | snížená |  |  | 0.00068 | 0.00068 | 0 | 0 | 32 | M | 2 |  |  |  | ROZPOCET | 0 | 125 | 0 | 0 | 0 | 2 | 125
35 | M | 549641100 | vložka zámková cylindrická oboustranná FAB 2015 |  |  | kus | 1 | 138 |  | 138 |  | CS ÚRS 2011 01 |  |  | snížená |  |  | 0.00015 | 0.00015 | 0 | 0 | 32 | M | 2 |  |  |  | ROZPOCET | 0 | 138 | 0 | 0 | 0 | 2 | 138
36 | K | 767649191 | Montáž dveří - samozavírače hydraulického |  |  | kus | 1 | 129 |  | 129 |  | CS ÚRS 2011 01 |  |  | snížená |  |  | 1e-05 | 1e-05 | 0 | 0 | 16 | K | 2 |  |  |  | ROZPOCET | 0 | 129 | 0 | 0 | 0 | 2 | 129
|  |  | Montáž dveří doplňků dveří samozavírače hydraulického | [19 empty] | PP | 2
|  |  | Poznámka k souboru cen: 1. Cenami nelze oceňovat montáž kompletu dveří s rámem charakteru stěny; tyto práce se oceňují cenami souborů cen 767 11- . . Montáž stěn a příček pro zasklení, 767 12- . . Montáž stěn a příček s výplní drátěnou sítí a 767 13- . . Montáž stěn a příček z plechu. 2. V cenách nejsou započteny náklady na: a) montáž okopových plechů a hliníkových lišt; tyto práce se oceňují cenami souboru cen 767 89 Montáž ostatních zámečnických konstrukcí, b) montáž těsnění dveří; tyto práce se oceňují cenami 767 62-6101 až -6103 Montáž těsnění oken. 3. V cenách -21 . . není započtena montáž vodících lišt posuvných dveří; tyto práce se oceňují cenami -51 . . Montáž dveří do ocelové konstrukce posuvných. 4. V ceně -8351 je započtena i montáž jednostranného spojení ocelovou lištou přivařením nebo oboustranným svařením dvou prvků (dveří, stěn, oken). 5. V ceně -8353 je započteno i provedení rohového spojení dvou prvků. | [19 empty] | PSC | 2
37 | M | 549172650 | samozavírač dveří hydraulický K214 č.14 zlatá bronz |  |  | kus | 1 | 930 |  | 930 |  | CS ÚRS 2011 01 |  |  | snížená |  |  | 0.0047 | 0.0047 | 0 | 0 | 32 | M | 2 |  |  |  | ROZPOCET | 0 | 930 | 0 | 0 | 0 | 2 | 930
38 | K | 767995101 | Montáž atypických zámečnických konstrukcí hmotnosti do 5 kg |  |  | kg | 1.5 | 145 |  | 217.5 |  | CS ÚRS 2011 01 |  |  | snížená |  |  | 7e-05 | 0.000105 | 0 | 0 | 16 | K | 2 |  |  |  | ROZPOCET | 0 | 217.5 | 0 | 0 | 0 | 2 | 217.5
|  |  | Montáž ostatních atypických zámečnických konstrukcí hmotnosti do 5 kg | [19 empty] | PP | 2
|  |  | Poznámka k souboru cen: 1. Určení cen se řídí hmotností jednotlivě montovaného dílu konstrukce. | [19 empty] | PSC | 2
|  |  | "zpráva PBŘ" | [19 empty] | VV | 2 | 1 | -1 | 0 | ROZPOCET
|  |  | "osazení závěsu pro hasící přístroj" 1,5 |  |  |  | 1.5 | [15 empty] | VV | 2 | 2 | -1 | 1 | ROZPOCET
39 | M | 449321130 | přístroj hasicí ruční práškový |  |  | kus | 1 | 1080 |  | 1080 |  | CS ÚRS 2011 01 |  |  | snížená |  |  | 0.01 | 0.01 | 0 | 0 | 32 | M | 2 |  |  |  | ROZPOCET | 0 | 1080 | 0 | 0 | 0 | 2 | 1080
|  |  | přístroje hasicí ruční práškové TEPOSTOP PG 6 LE | [19 empty] | PP | 2
| 783 - Dokončovací práce - nátěry | [8 empty] | 85.14 | [6 empty] | 0 |  | 0.0001606 |  | 0 | 2 | D | 1 |  |  |  | ROZPOCET | [6 empty] | 85.14
40 | K | 783651101 | Nátěry epoxidové truhlářských konstrukcí napuštění |  |  | m2 | 0.22 | 102 |  | 22.44 |  | CS ÚRS 2011 01 |  |  | snížená |  |  | 0.00021 | 4.62e-05 | 0 | 0 | 16 | K | 2 |  |  |  | ROZPOCET | 0 | 22.44 | 0 | 0 | 0 | 2 | 22.44
|  |  | Nátěry truhlářských výrobků epoxidové napuštění | [19 empty] | PP | 2
|  |  | "práh dveří" | [19 empty] | VV | 2 | 1 | -1 | 0 | ROZPOCET
|  |  | 2*((0,1+0,02)*0,9+0,1*0,02) |  |  |  | 0.22 | [15 empty] | VV | 2 | 2 | -1 | 1 | ROZPOCET
41 | K | 783651103 | Nátěry epoxidové truhlářských konstrukcí 3x lakování |  |  | m2 | 0.22 | 285 |  | 62.7 |  | CS ÚRS 2011 01 |  |  | snížená |  |  | 0.00052 | 0.0001144 | 0 | 0 | 16 | K | 2 |  |  |  | ROZPOCET | 0 | 62.7 | 0 | 0 | 0 | 2 | 62.7
|  |  | Nátěry truhlářských výrobků epoxidové 3x lakování | [19 empty] | PP | 2
|  |  | "práh dveří" | [19 empty] | VV | 2 | 1 | -1 | 0 | ROZPOCET
|  |  | 2*((0,1+0,02)*0,9+0,1*0,02) |  |  |  | 0.22 | [15 empty] | VV | 2 | 2 | -1 | 1 | ROZPOCET
| 784 - Dokončovací práce - malby | [8 empty] | 2280.18 | [6 empty] | 0 |  | 0.020268 |  | 0 | 2 | D | 1 |  |  |  | ROZPOCET | [6 empty] | 2280.18
42 | K | 784455921 | Obnova malby směs PRIMALEX tekuté disperzní bílé omyvatelné dvojnásobně v místnostech v do 3,8 m |  |  | m2 | 84.451 | 27 |  | 2280.18 |  | CS ÚRS 2011 01 |  |  | snížená |  |  | 0.00024 | 0.020268 | 0 | 0 | 16 | K | 2 |  |  |  | ROZPOCET | 0 | 2280.18 | 0 | 0 | 0 | 2 | 2280.18
|  |  | Obnova malby z malířských směsí PRIMALEX tekutých disperzních bílé omyvatelné, dvojnásobně v místnostech výšky do 3,80 m | [19 empty] | PP | 2
|  |  | "TZ 3.1, č.v. 202, 203" | [19 empty] | VV | 2 | 1 | -1 | 0 | ROZPOCET
|  |  | "čelní stěna" 4,05*2,65+0,81+2*2*0,75 |  |  |  | 14.543 | [15 empty] | VV | 2 | 2 | -1 | 0 | ROZPOCET
|  |  | "boční stěny" 2*5,7*2,65 |  |  |  | 30.21 | [15 empty] | VV | 2 | 2 | -1 | 0 | ROZPOCET
|  |  | "vstupní stěna" 4,05*2,65+0,81+0,325*2*2,2+0,35*2*2,06 |  |  |  | 14.415 | [15 empty] | VV | 2 | 2 | -1 | 0 | ROZPOCET
|  |  | "strop" 4,11*5,7 |  |  |  | 23.427 | [15 empty] | VV | 2 | 2 | -1 | 0 | ROZPOCET
|  |  | "nadpraží oken - čelní stěna" 2*0,6 |  |  |  | 1.2 | [15 empty] | VV | 2 | 2 | -1 | 0 | ROZPOCET
|  |  | "nadpraží dveří - vstupní stěna" 0,325*1,05+0,35*0,9 |  |  |  | 0.656 | [15 empty] | VV | 2 | 2 | -1 | 0 | ROZPOCET
|  |  | Součet |  |  |  | 84.451 | [15 empty] | VV | 2 | 4 | -1 | 1 | ROZPOCET

## VON.01 - Soupis prací - V...
| List obsahuje: |  | 1) Krycí list soupisu |  | 2) Rekapitulace |  |  | 3) Soupis prací |  |  | Zpět na list: |  | Rekapitulace stavby
optimalizováno pro tisk sestav ve formátu A4 - na výšku | [22 empty] | {1BF9ABFB-5CCF-4E62-A758-697ADC4DCCE0}
1
KRYCÍ LIST SOUPISU | [13 empty] | v --- níže se nacházejí doplnkové a pomocné údaje k sestavám --- v | [8 empty] | False
| Stavba: |  | 11-2012 - Stavební úpravy chaloupky u 7 trpaslíků
| Objekt: |  | VON - Vedlejší a ostatní náklady
| Soupis: |  | VON.01 - Soupis prací - Vedlejší a ostatní náklady
| KSO: |  | 801 61
| Místo: |  | Hluboký les | [5 empty] | Datum: |  | 06.11.2012
| Zadavatel: | [7 empty] | IČ: |  | 0000000a
|  | Sdružení 7 trpaslíků | [6 empty] | DIČ: |  | CZ0000000a
| Uchazeč: | [7 empty] | IČ:
DIČ:
| Projektant: | [7 empty] | IČ: |  | 1000000a
|  | Brumla | [6 empty] | DIČ: |  | CZ000000a
Poznámka:
Rozpočet je zpracovaný v Cenové soustavě ÚRS. Cenové a technické podmínky naleznete na stránkách www.cs-urs.cz
| Cena bez DPH | [7 empty] | 19231.42
| DPH | základní | 20% | ze | 0 |  |  |  | 0
|  | snížená | 14% | ze | 19231.42 |  |  |  | 2692.4
|  | zákl. přenesená | 20% | ze | 0 |  |  |  | 0
|  | sníž. přenesená | 14% | ze | 0 |  |  |  | 0
|  | nulová | 0% | ze | 0 |  |  |  | 0
| Cena s DPH |  |  | v | CZK |  |  | 21923.82
REKAPITULACE ČLENĚNÍ SOUPISU PRACÍ
Stavba: |  |  | 11-2012 - Stavební úpravy chaloupky u 7 trpaslíků
Objekt: |  |  | VON - Vedlejší a ostatní náklady
Soupis: |  |  | VON.01 - Soupis prací - Vedlejší a ostatní náklady
Místo: |  |  | Hluboký les |  |  |  | Datum: |  | 06.11.2012
Zadavatel: |  |  | Sdružení 7 trpaslíků |  |  |  | Projektant: |  | Brumla
Uchazeč:
Kód dílu - Popis | [9 empty] | Cena celkem [CZK]
Náklady soupisu celkem | [9 empty] | 19231.42 | [13 empty] | -1
| O02 - Vedlejší a ostatní náklady | [8 empty] | 19231.42
| O02.3 - Zařízení staveniště | [8 empty] | 13315.42
| O02.31 - související (přípravné) práce | [8 empty] | 115
| O02.32 - vybavení staveniště | [8 empty] | 8600
| O02.34 - zabezpečení staveniště | [8 empty] | 3456
| O02.39 - zrušení zařízení staveniště | [8 empty] | 1144.42
| O02.6 - Územní vlivy | [8 empty] | 5760
| O02.63 - zaměstnanecké náklady | [8 empty] | 5760
| O02.7 - Provozní vlivy | [8 empty] | 156
| O02.71 - provoz investora, třetích osob | [8 empty] | 156
SOUPIS PRACÍ
Stavba: |  |  | 11-2012 - Stavební úpravy chaloupky u 7 trpaslíků
Objekt: |  |  | VON - Vedlejší a ostatní náklady
Soupis: |  |  | VON.01 - Soupis prací - Vedlejší a ostatní náklady
Místo: |  |  | Hluboký les |  |  |  | Datum: |  | 06.11.2012
Zadavatel: |  |  | Sdružení 7 trpaslíků |  |  |  | Projektant: |  | Brumla
Uchazeč:
PČ | Typ | Kód | Popis |  |  | MJ | Množství | J.cena [CZK] |  | Cena celkem [CZK] |  | Cenová soustava |  | Poznámka | DPH | J. Nh [h] | Nh celkem [h] | J. hmotnost [t] | Hmotnost celkem [t] | J. suť [t] | Suť Celkem [t]
Náklady soupisu celkem | [9 empty] | 19231.42 | [6 empty] | 0 |  | 0.0002 |  | 0 |  | D | -1 | [10 empty] | 19231.42
| O02 - Vedlejší a ostatní náklady | [8 empty] | 19231.42 | [6 empty] | 0 |  | 0.0002 |  | 0 | 4 | D | 0 |  |  |  | ROZPOCET | [6 empty] | 19231.42
| O02.3 - Zařízení staveniště | [8 empty] | 13315.42 | [6 empty] | 0 |  | 0.0002 |  | 0 | 4 | D | 1 |  |  |  | ROZPOCET | [6 empty] | 13315.42
| O02.31 - související (přípravné) práce | [8 empty] | 115 | [6 empty] | 0 |  | 0 |  | 0 | 4 | D | 2 |  |  |  | ROZPOCET | [6 empty] | 115
8 | K | 111101101 | Odstranění travin z celkové plochy do 0,1 ha |  |  | ha | 0.001 | 24600 |  | 24.6 |  | CS ÚRS 2011 01 |  |  | snížená |  |  | 0 | 0 | 0 | 0 | 4 | K | 3 |  |  |  | ROZPOCET | 0 | 24.6 | 0 | 0 | 0 | 2 | 24.6
|  |  | Odstranění travin a rákosu travin, při celkové ploše do 0,1 ha | [19 empty] | PP | 3
|  |  | Poznámka k souboru cen: 1. Ceny nelze použít pro plochy, pro něž se oceňuje odstranění křovin cenami souboru 111 20-11 Odstranění křovin a stromů s odstraněním kořenů. 2. Travinami se rozumějí také všechny zemědělské plodiny apod. Vinná réva, chmel, maliní apod. se považují za křoviny. 3. V ceně jsou započteny i náklady na případné nutné přemístění a uložení travin a rákosu na hromady na vzdálenost do 50 m. 4. Množství jednotek se určí samostatně za každý objekt v ha půdorysné plochy, z níž má být travina odstraněna najednou. | [19 empty] | PSC | 3
|  |  | 2*4/10000 "plocha pod kadibudky |  |  |  | 0.001 | [15 empty] | VV | 3 | 2 | -1 | 1 | ROZPOCET
9 | K | 181101102 | Úprava pláně v zářezech v hornině tř. 1 až 4 se zhutněním |  |  | m2 | 8 | 11.3 |  | 90.4 |  | CS ÚRS 2011 01 |  |  | snížená |  |  | 0 | 0 | 0 | 0 | 4 | K | 3 |  |  |  | ROZPOCET | 0 | 90.4 | 0 | 0 | 0 | 2 | 90.4
|  |  | Úprava pláně vyrovnáním výškových rozdílů (1) v zářezech, (2) na násypech v hornině tř. 1 až 4 se zhutněním | [19 empty] | PP | 3
|  |  | Poznámka k souboru cen: 1. Ceny jsou určeny pro urovnání všech nově zřizovaných ploch vodorovných nebo ve sklonu do 1 : 5 pod zpevnění ploch jakéhokoliv druhu, pod humusování, (ne však pro plochy zásypu rýh pro podzemní vedení), drnování apod. a dále, předepíše-li projekt urovnání pláně z jiného důvodu. 2. Ceny nelze použít pro urovnání lavic (berem) šířky do 3 m přerušujících svahy, pro urovnání dna silničních a železničních příkopů pro jakoukoliv šířku dna; toto urovnání se oceňuje cenami souboru cen 182 .0-1 Svahování. 3. Urovnání ploch ve sklonu přes 1 : 5 se oceňuje cenami souboru cen 182 . 0-11 Svahování trvalých svahů do projektovaných profilů. 4. Náklady na urovnání dna a stěn při čištění příkopů pozemních komunikací jsou započteny v cenách souborů cen 938 90-2 . Čištění příkopů komunikací v suchu nebo ve vodě části A02 Zemní práce pro objekty oborů 821 až 828. 5. Míru zhutnění určuje projekt. Ceny se zhutněním jsou určeny pro jakoukoliv míru zhutnění. | [19 empty] | PSC | 3
|  |  | 2*4 "plocha pod kadibudky |  |  |  | 8 | [15 empty] | VV | 3 | 2 | -1 | 1 | ROZPOCET
| O02.32 - vybavení staveniště | [8 empty] | 8600 | [6 empty] | 0 |  | 0 |  | 0 | 4 | D | 2 |  |  |  | ROZPOCET | [6 empty] | 8600
12 | K | 0320002R1 | Mobilní kadibudky KLASIK s možností mytí rukou - dovoz a instalace |  |  | kus | 2 | 500 |  | 1000 |  |  |  |  | snížená |  |  | 0 | 0 | 0 | 0 | 512 | K | 3 |  |  |  | ROZPOCET | 0 | 1000 | 0 | 0 | 0 | 2 | 1000
|  |  | 2 |  |  |  | 2 | [15 empty] | VV | 3 | 2 | -1 | 1 | ROZPOCET
11 | K | 0320002R2 | Mobilní kadibudky KLASIK s možností mytí rukou - pronájem týdenní s pravidelným servisem |  |  | týden | 8 | 950 |  | 7600 |  |  |  |  | snížená |  |  | 0 | 0 | 0 | 0 | 512 | K | 3 |  |  |  | ROZPOCET | 0 | 7600 | 0 | 0 | 0 | 2 | 7600
|  |  | 4*2 "4 týdny |  |  |  | 8 | [15 empty] | VV | 3 | 2 | -1 | 1 | ROZPOCET
| O02.34 - zabezpečení staveniště | [8 empty] | 3456 | [6 empty] | 0 |  | 0 |  | 0 | 4 | D | 2 |  |  |  | ROZPOCET | [6 empty] | 3456
13 | K | 034603R1 | Strážní služba |  |  | hod. | 192 | 18 |  | 3456 |  |  |  |  | snížená |  |  | 0 | 0 | 0 | 0 | 512 | K | 3 |  |  |  | ROZPOCET | 0 | 3456 | 0 | 0 | 0 | 2 | 3456
|  |  | 24*8 |  |  |  | 192 | [15 empty] | VV | 3 | 2 | -1 | 1 | ROZPOCET
| O02.39 - zrušení zařízení staveniště | [8 empty] | 1144.42 | [6 empty] | 0 |  | 0.0002 |  | 0 | 4 | D | 2 |  |  |  | ROZPOCET | [6 empty] | 1144.42
14 | K | 039103R1 | Mobilní kadibudky KLASIK s možností mytí rukou - demontáž a odvoz |  |  | kus | 2 | 500 |  | 1000 |  |  |  |  | snížená |  |  | 0 | 0 | 0 | 0 | 512 | K | 3 |  |  |  | ROZPOCET | 0 | 1000 | 0 | 0 | 0 | 2 | 1000
|  |  | 2 |  |  |  | 2 | [15 empty] | VV | 3 | 2 | -1 | 1 | ROZPOCET
16 | K | 180402111 | Založení parkového trávníku výsevem v rovině a ve svahu do 1:5 |  |  | m2 | 8 | 14.7 |  | 117.6 |  | CS ÚRS 2011 01 |  |  | snížená |  |  | 0 | 0 | 0 | 0 | 4 | K | 3 |  |  |  | ROZPOCET | 0 | 117.6 | 0 | 0 | 0 | 2 | 117.6
|  |  | Založení trávníku výsevem parkového v rovině nebo na svahu do 1:5 | [19 empty] | PP | 3
|  |  | Poznámka k souboru cen: 1. V cenách jsou započteny i náklady na přípravu půdy, pokosení, naložení a odvoz odpadu do 20 km se složením. 2. V cenách -6121 až -6123 jsou započteny i náklady na zatravňovací textilii. 3. V cenách nejsou započteny náklady na: a) vypletí a zalévání; tyto práce se oceňují cenami části C02 souborů cen 185 80-42 Vypletí a 185 80-43 Zalití rostlin vodou. b) travní semeno, tyto náklady se oceňují ve specifikaci. | [19 empty] | PSC | 3
|  |  | 2*4 "po demontáži a odvozu kadibudek |  |  |  | 8 | [15 empty] | VV | 3 | 2 | -1 | 1 | ROZPOCET
17 | M | 005724100 | osivo směs travní parková rekreační |  |  | kg | 0.2 | 84.5 |  | 16.9 |  | CS ÚRS 2011 01 |  |  | snížená |  |  | 0.001 | 0.0002 | 0 | 0 | 8 | M | 3 |  |  |  | ROZPOCET | 0 | 16.9 | 0 | 0 | 0 | 2 | 16.9
|  |  | osiva pícnin směsi travní balení obvykle 25 kg parková | [19 empty] | PP | 3
|  |  | 8*0,025 'Přepočtené koeficientem množství |  |  |  | 0.2 | [15 empty] | VV | 3 | 2 | 0 | 1 | ROZPOCET
15 | K | 181907211 | Rozrušení povrchu do hl 0,7 m v zemině tř 1 až 4 |  |  | m2 | 8 | 1.24 |  | 9.92 |  | CS ÚRS 2011 01 |  |  | snížená |  |  | 0 | 0 | 0 | 0 | 4 | K | 3 |  |  |  | ROZPOCET | 0 | 9.92 | 0 | 0 | 0 | 2 | 9.92
|  |  | Rozrušení povrchu plochy zemin tř. 1 až 4 hloubky do 0,70 m | [19 empty] | PP | 3
|  |  | Poznámka k souboru cen: 1. V cenách nejsou započteny náklady na odstranění překážek na povrchu plochy, která má být rozrušena. Odstranění překážek se oceňuje: a) vegetační kryt cenami souboru cen 111 10-11 Odstranění travin a rákosů, b) kořeny cenami souboru cen 111 20-11 Odstranění křovin a stromů s odstraněním kořenů, c) balvany velikosti přes 0,10 m3 cenami souboru cen 122 86-1101 Těžení a rozpojení jednotlivých balvanů částí A 01 katalogu 800-1 Zemní práce, d) odstranění kamene z pozemku cenami souboru cen 181 11-47, části A 01 katalogu 823-1 Plochy a úpravy území. | [19 empty] | PSC | 3
|  |  | 2*4 "po demontáži a odvozu kadibudek |  |  |  | 8 | [15 empty] | VV | 3 | 2 | -1 | 1 | ROZPOCET
| O02.6 - Územní vlivy | [8 empty] | 5760 | [6 empty] | 0 |  | 0 |  | 0 | 4 | D | 1 |  |  |  | ROZPOCET | [6 empty] | 5760
| O02.63 - zaměstnanecké náklady | [8 empty] | 5760 | [6 empty] | 0 |  | 0 |  | 0 | 4 | D | 2 |  |  |  | ROZPOCET | [6 empty] | 5760
2 | K | 060001000 | doprava zaměstnanců na staveniště - denní náklady na koně |  |  | den | 96 | 60 |  | 5760 |  |  |  |  | snížená |  |  | 0 | 0 | 0 | 0 | 512 | K | 3 |  |  |  | ROZPOCET | 0 | 5760 | 0 | 0 | 0 | 2 | 5760
|  |  | Územní vlivy - doprava zaměstnanců na staveniště | [19 empty] | PP | 3
|  |  | 4*24 "počet koní x počet dní |  |  |  | 96 | [15 empty] | VV | 3 | 2 | -1 | 1 | ROZPOCET
| O02.7 - Provozní vlivy | [8 empty] | 156 | [6 empty] | 0 |  | 0 |  | 0 | 4 | D | 1 |  |  |  | ROZPOCET | [6 empty] | 156
| O02.71 - provoz investora, třetích osob | [8 empty] | 156 | [6 empty] | 0 |  | 0 |  | 0 | 4 | D | 2 |  |  |  | ROZPOCET | [6 empty] | 156
3 | K | 070001000 | Provozní vlivy - provoz dalšího subjektu |  |  | den | 24 | 6.5 |  | 156 |  |  |  |  | snížená |  |  | 0 | 0 | 0 | 0 | 512 | K | 3 |  |  |  | ROZPOCET | 0 | 156 | 0 | 0 | 0 | 2 | 156
|  |  | Provozní vlivy - provoz dalšího subjektu | [19 empty] | PP | 3
|  |  | Poznámka k položce: Sněhurka nepříznivě ovlivňuje svou přítomností výkon pracovníků | [19 empty] | P | 3
|  |  | 24 " počet dní |  |  |  | 24 | [15 empty] | VV | 3 | 2 | -1 | 1 | ROZPOCET

## Pokyny pro vyplnění
Struktura údajů, formát souboru a metodika pro zpracování
Struktura
Soubor je složen ze záložky Rekapitulace stavby a záložek s názvem soupisu prací pro jednotlivé objekty ve formátu XLS. Každá ze záložek přitom obsahuje
ještě samostatné sestavy vymezené orámovaním a nadpisem sestavy. Všechny sestavy jsou optimalizovány i pro tisk na formát A4 na výšku.
Rekapitulace stavby obsahuje sestavu Rekapitulace stavby a Rekapitulace objektů stavby a soupisů prací.
V sestavě Rekapitulace stavby jsou uvedeny informace identifikující předmět veřejné zakázky na stavební práce s rekapitulací celkové nabídkové ceny
uchazeče.
V sestavě Rekapitulace objektů stavby a soupisů prací je uvedena rekapitulace stavebních objektů, inženýrských objektů, provozních souborů,
vedlejších a ostatních nákladů a ostatních nákladů s rekapitulací nabídkové ceny za jednotlivé soupisy prací. Na základě údaje Typ je možné
identifikovat, zda se jedná o objekt nebo soupis prací pro daný objekt:
|  | STA | Stavební objekt pozemní
|  | ING | Stavební objekt inženýrský
|  | PRO | Provozní soubor
|  | VON | Vedlejší a ostatní náklady
|  | OST | Ostatní
|  | Soupis | Soupis prací pro daný typ objektu
Soupis prací pro jednotlivé objekty obsahuje sestavy Krycí list soupisu, Rekapitulace členění soupisu prací, Soupis prací.
Krycí list soupisu obsahuje rekapitulaci informací o předmětu veřejné zakázky ze sestavy Rekapitulace stavby, informaci o zařazení objektu do KSO
a rekapitulaci celkové nabídkové ceny uchazeče za aktuální soupis prací.
Rekapitulace členění soupisu prací obsahuje rekapitulaci soupisu prací ve všech úrovních členění soupisu tak, jak byla tato členění použita (např.
stavební díly, funkční díly, případně jiné členění) s rekapitulací nabídkové ceny.
Soupis prací obsahuje položky veškerých stavebních nebo montážních prací, dodávek materiálů a služeb nezbytných pro zhotovení stavebního objektu,
inženýrského objektu, provozního souboru, vedlejších a ostatních nákladů.
Pro položky soupisu prací se zobrazují následující informace:
|  | PČ |  | Pořadové číslo položky v aktuálním soupisu
|  | TYP |  | Typ položky: K - konstrukce, M - materiál
|  | Kód |  | Kód položky
|  | Popis |  | Zkrácený popis položky
|  | MJ |  | Měrná jednotka položky
|  | Množství |  | Množství v měrné jednotce
|  | J.cena |  | Jednotková cena položky. Zadaní může obsahovat namísto J.ceny sloupce J.materiál a J.montáž, jejichž součet definuje
J.cenu položky.
|  | Cena celkem |  | Celková cena položky daná jako součin množství a j.ceny
|  | Cenová soustava |  | Příslušnost položky do cenové soustavy
Ke každé položce soupisu prací se na samostatných řádcích může zobrazovat:
Plný popis položky
Poznámka k souboru cen a poznámka zadavatele
Výkaz výměr
Pokud je k řádku výkazu výměr evidovaný údaj ve sloupci Kód, jedná se o definovaný odkaz, na který se může odvolávat výkaz výměr z jiné položky.
Metodika pro zpracování
Jednotlivé sestavy jsou v souboru provázány. Editovatelné pole jsou zvýrazněny žlutým podbarvením, ostatní pole neslouží k editaci a nesmí být jakkoliv
modifikovány. Hodnoty jsou ve výpočtech zaokrouhlovány na počet desetinných míst viditelných v jednotlivých polích.
Uchazeč je pro podání nabídky povinen vyplnit žlutě podbarvená pole:
Pole Uchazeč v sestavě Rekapitulace stavby - zde uchazeč vyplní svůj název (název subjektu)
Pole IČ a DIČ v sestavě Rekapitulace stavby - zde uchazeč vyplní svoje IČ a DIČ
Datum v sestavě Rekapitulace stavby - zde uchazeč vyplní datum vytvoření nabídky
J.cena = jednotková cena v sestavě Soupis prací o maximálním počtu desetinných míst uvedených v poli
- pokud sestavy soupisů prací obsahují pole J.cena, musí být všechna tato pole vyplněna nenulovými kladnými číslicemi
Poznámka - nepovinný údaj pro položku soupisu
V případě, že sestavy soupisů prací neobsahují pole J.cena, potom ve všech soupisech prací obsahují pole:
- J.materiál - jednotková cena materiálu
- J.montáž - jednotková cena montáže
Uchazeč je v tomto případě povinen vyplnit všechna pole J.materiál a pole J.montáž nenulovými kladnými číslicemi. V případech, kdy položka
neobsahuje žádný materiál je přípustné, aby pole J.materiál bylo vyplněno nulou. V případech, kdy položka neobsahuje žádnou montáž je přípustné,
aby pole J.montáž bylo vyplněno nulou. Není však přípustné, aby obě pole - J.materiál, J.Montáž byly u jedné položky vyplněny nulou.
Rekapitulace stavby
Název |  |  | Povinný |  | Popis | Typ | Max. počet
atributu |  |  | (A/N) |  |  |  | znaků
Stavba |  |  | A |  | Kód a Název stavby spojený pomlčkou | String | 20 + 120
Místo |  |  | N |  | Místo stavby | String | 50
Datum |  |  | A |  | Datum vykonaného exportu | Date
Zadavatel |  |  | N |  | Zadavatel zadaní | String | 50
IČ |  |  | N |  | IČ zadavatele zadaní | String | 20
DIČ |  |  | N |  | DIČ zadavatele zadaní | String | 20
Uchazeč |  |  | N |  | Uchazeč veřejné zakázky | String | 50
Projektant |  |  | N |  | Projektant | String | 50
Poznámka |  |  | N |  | Poznámka k zadání | String | 255
Sazba DPH |  |  | A |  | Rekapitulace sazeb DPH u položek soupisů | eGSazbaDph
Základna DPH |  |  | A |  | Základna DPH určena součtem celkové ceny z položek soupisů | Double
Hodnota DPH |  |  | A |  | Hodnota DPH | Double
Cena bez DPH |  |  | A |  | Celková cena bez DPH za celou stavbu. Sčítává se ze všech listů. | Double
Cena s DPH |  |  | A |  | Celková cena s DPH za celou stavbu | Double
Rekapitulace objektů stavby a soupisů prací
Název |  |  | Povinný |  | Popis | Typ | Max. počet
atributu |  |  | (A/N) |  |  |  | znaků
Stavba |  |  | A |  | Přebírá se z Rekapitulace stavby | String | 20 + 120
Místo |  |  | N |  | Přebírá se z Rekapitulace stavby | String | 50
Datum |  |  | A |  | Přebírá se z Rekapitulace stavby | Date
Zadavatel |  |  | N |  | Přebírá se z Rekapitulace stavby | String | 50
Projektant |  |  | N |  | Přebírá se z Rekapitulace stavby | String | 50
Uchazeč |  |  | N |  | Přebírá se z Rekapitulace stavby | String | 50
Kód |  |  | A |  | Kód objektu | String | 20
Objektu, Soupis prací |  |  | A |  | Název objektu | String | 120
Cena bez DPH |  |  | A |  | Cena bez DPH za daný objekt | Double
Cena s DPH |  |  | A |  | Cena spolu s DPH za daný objekt | Double
Typ |  |  | A |  | Typ zakázky | eGTypZakazky
Krycí list soupisu
Název |  |  | Povinný |  | Popis | Typ | Max. počet
atributu |  |  | (A/N) |  |  |  | znaků
Stavba |  |  | A |  | Přebírá se z Rekapitulace stavby | String | 20 + 120
Objekt |  |  | A |  | Kód a název objektu | String | 20 + 120
Soupis |  |  | A |  | Kód a název soupisu | String | 20 + 120
KSO |  |  | N |  | Klasifikace stavebního objektu | String | 15
Místo |  |  | N |  | Přebírá se z Rekapitulace stavby | String | 50
Zadavatel |  |  | N |  | Přebírá se z Rekapitulace stavby | String | 50
Uchazeč |  |  | N |  | Přebírá se z Rekapitulace stavby | String | 50
Projektant |  |  | N |  | Přebírá se z Rekapitulace stavby | String | 50
Poznámka |  |  | N |  | Poznámka k soupisu prací | String | 255
Sazba DPH |  |  | A |  | Rekapitulace sazeb DPH na položkách aktuálního soupisu | eGSazbaDph
Základna DPH |  |  | A |  | Základna DPH určena součtem celkové ceny z položek aktuálního soupisu | Double
Hodnota DPH |  |  | A |  | Hodnota DPH | Double
Cena bez DPH |  |  | A |  | Cena bez DPH za daný soupis | Double
Cena s DPH |  |  | A |  | Cena s DPH za daný soupis | Double
Rekapitulace členění soupisu prací
Název |  |  | Povinný |  | Popis | Typ | Max. počet
atributu |  |  | (A/N) |  |  |  | znaků
Stavba |  |  | A |  | Přebírá se z Rekapitulace stavby | String | 20 + 120
Objekt |  |  | A |  | Kód a název objektu, přebírá se z Krycího listu soupisu | String | 20 + 120
Soupis |  |  | A |  | Kód a název objektu, přebírá se z Krycího listu soupisu | String | 20 + 120
Místo |  |  | N |  | Přebírá se z Rekapitulace stavby | String | 50
Datum |  |  | A |  | Přebírá se z Rekapitulace stavby | Date
Zadavatel |  |  | N |  | Přebírá se z Rekapitulace stavby | String | 50
Projektant |  |  | N |  | Přebírá se z Rekapitulace stavby | String | 50
Uchazeč |  |  | N |  | Přebírá se z Rekapitulace stavby | String | 50
Kód dílu - Popis |  |  | A |  | Kód a název dílu ze soupisu | String | 20 + 100
Cena celkem |  |  | A |  | Cena celkem za díl ze soupisu | Double
Soupis prací
Název |  |  | Povinný |  | Popis | Typ | Max. počet
atributu |  |  | (A/N) |  |  |  | znaků
Stavba |  |  | A |  | Přebírá se z Rekapitulace stavby | String | 20 + 120
Objekt |  |  | A |  | Kód a název objektu | String | 20 + 120
Soupis |  |  | A |  | Přebírá se z Krycího listu soupisu | String | 20 + 120
Místo |  |  | N |  | Přebírá se z Krycího listu soupisu | String | 50
Datum |  |  | A |  | Přebírá se z Krycího listu soupisu | Date
Zadavatel |  |  | N |  | Přebírá se z Krycího listu soupisu | String | 50
Projektant |  |  | N |  | Přebírá se z Krycího listu soupisu | String | 50
Uchazeč |  |  | N |  | Přebírá se z Krycího listu soupisu | String | 50
PČ |  |  | A |  | Pořadové číslo položky soupisu | Long
Typ |  |  | A |  | Typ položky soupisu | eGTypPolozky | 1
Kód |  |  | A |  | Kód položky ze soupisu | String | 20
Popis |  |  | A |  | Popis položky ze soupisu | String | 255
MJ |  |  | A |  | Měrná jednotka položky | String | 10
Množství |  |  | A |  | Množství položky soupisu | Double
J.Cena |  |  | A |  | Jednotková cena položky | Double
Cena celkem |  |  | A |  | Cena celkem vyčíslena jako J.Cena * Množství | Double
Cenová soustava |  |  | N |  | Zařazení položky do cenové soustavy | String | 50
Datová věta
Typ věty |  |  | Hodnota |  | Význam
eGSazbaDPH |  |  | 1 |  | Základní sazba DPH
|  |  | 2 |  | Snížená sazba DPH
|  |  | 3 |  | Nulová sazba DPH
|  |  | 4 |  | Základní sazba DPH přenesená
|  |  | 5 |  | Snížená sazba DPH přenesená
eGTypZakazky |  |  | 1 |  | Stavební objekt
|  |  | 2 |  | Provozní soubor
|  |  | 3 |  | Inženýrský objekt
|  |  | 4 |  | Vedlejší a ostatní náklady
|  |  | 5 |  | Ostatní náklady
eGTypPolozky |  |  | HSV |  | Položka typu HSV
|  |  | PSV |  | Položka typu PSV
|  |  | M |  | Položka typu M
|  |  | OST |  | Položka typu OST